## Overall Results
| TLUD Mean | TLUD 95% CI | Tier using Mean | Tier using Mean + CI
hp_eff | 0.45156 | 0.015111 | Tier 4 | Tier 4
lp_sfc | 0.022832 | 0.0018996 | Tier 3 | Tier 3
hp_CO_WBT | 0.01088 | 0.091342 | Tier 4 | Tier 4
lp_CO_WBT | -0.0064773 | 0.0027269 | Tier 4 | Tier 4
hp_PM25_WBT | 7.9591 | 1.0818 | Tier 4 | Tier 4
lp_PM25_WBT | 0.10274 | 0.044802 | Tier 4 | Tier 4
hp_Indoor_CO_WBT | 0.00098082 | 0.0085328 | Tier 4 | Tier 4
hp_Indoor_PM25_WBT | 0.73453 | 0.10157 | Tier 4 | Tier 4
lp_Indoor_CO_WBT | -0.029597 | 0.012433
lp_Indoor_PM25_WBT | 0.46936 | 0.20406

## Individual Test Results
| TLUD05 | TLUD06 | TLUD07 | TLUD08 | TLUD10 | TLUD11 | TLUD12 | TLUD13
hp_eff | 0.43414 | 0.44876 | 0.44018 | 0.45641 | 0.49335 | 0.44684 | 0.4466 | 0.44618
lp_sfc | 0.01985 | 0.024666 | 0.02217 | 0.02134 | 0.026951 | 0.02135 | 0.024124 | 0.022205
hp_CO_WBT | -0.1076 | 0.12871 | 0.033174 | -0.069088 | -0.1457 | 0.041461 | 0.046881 | 0.1592
lp_CO_WBT | -0.0066619 | -0.0020354 | -0.0064659 | -0.0071322 | -0.01283 | -0.0057092 | -0.007878 | -0.0031058
hp_PM25_WBT | 9.4053 | 8.9143 | 9.1198 | 7.6432 | 8.2488 | 8.1722 | 6.3235 | 5.8459
lp_PM25_WBT | 0.11722 | 0.20895 | 0.083093 | 0.049393 | 0.078696 | 0.095349 | 0.14262 | 0.046559
hp_Indoor_CO_WBT | -0.0096479 | 0.012728 | 0.0028898 | -0.0066428 | -0.013845 | 0.0036503 | 0.0043959 | 0.014318
hp_Indoor_PM25_WBT | 0.84334 | 0.88151 | 0.79445 | 0.7349 | 0.78382 | 0.71949 | 0.59294 | 0.52576
lp_Indoor_CO_WBT | -0.030714 | -0.0092546 | -0.029348 | -0.032526 | -0.058474 | -0.026152 | -0.036092 | -0.014219
lp_Indoor_PM25_WBT | 0.54041 | 0.95007 | 0.37715 | 0.22525 | 0.35866 | 0.43676 | 0.6534 | 0.21315

## IWA Criteria
IWA VITA WBT Tiers | units |  | Tier 0 |  | Tier 1 |  | Tier 2 |  | Tier 3 |  | Tier 4
High Power Thermal Efficiency | % | < | 0.15 | ≥ | 0.15 | ≥ | 0.25 | ≥ | 0.35 | ≥ | 0.45
Low Power Specific Consumption | MJ/min/L | > | 0.05 | ≤ | 0.05 | ≤ | 0.039 | ≤ | 0.028 | ≤ | 0.017
High Power CO | g/MJd | > | 16 | ≤ | 16 | ≤ | 11 | ≤ | 9 | ≤ | 8
Low Power CO | g/min/L | > | 0.2 | ≤ | 0.2 | ≤ | 0.13 | ≤ | 0.1 | ≤ | 0.09
High Power PM | mg/MJd | > | 979 | ≤ | 979 | ≤ | 386 | ≤ | 168 | ≤ | 41
Low Power PM | mg/min/L | > | 8 | ≤ | 8 | ≤ | 4 | ≤ | 2 | ≤ | 1
Indoor Emissions CO | g/min | > | 0.97 | ≤ | 0.97 | ≤ | 0.62 | ≤ | 0.49 | ≤ | 0.42
Indoor Emissions PM | mg/min | > | 40 | ≤ | 40 | ≤ | 17 | ≤ | 8 | ≤ | 2
Safety | Johnsons | < | 45 | ≥ | 45 | ≥ | 75 | ≥ | 88 | ≥ | 95